## BOM_Board1_PCB1_2026-03-08
No. | Quantity | Comment | Designator | Footprint | Value | Manufacturer Part | Manufacturer | Supplier Part | Supplier
1 | 3 | YLED0603G | 3.3v LED,5v LED,GPIO8 LED | LED0603-FD |  | YLED0603G | YONGYUTAI(永裕泰) | C19273151 | LCSC
2 | 1 | 22uF | C1 | CAP-SMD_L3.5-W2.8 | 22uF | CA45-B-10V-22uF-K | CEC(振华新云) | C140412 | LCSC
3 | 1 | 10uF | C2 | CAP-SMD_L2.0-W1.3-FD | 10uF | CA45-P-10V-10uF-K | CEC(振华新云) | C879894 | LCSC
4 | 1 | 1uF | C3 1uF | C0603 | 1uF | CL10A105KB8NNNC | SAMSUNG(三星) | C15849 | LCSC
5 | 1 | 22uF | C3Dec | C0805 | 22uF | CL21A226MAYNNNE | SAMSUNG(三星) | C602037 | LCSC
6 | 2 | 100nF | C4 100nF,C4Dec | C0603 | 100nF | CC0603KRX7R9BB104 | YAGEO(国巨) | C14663 | LCSC
7 | 1 | USBLC6-2SC6 | D1 | SOT-23-6_L2.9-W1.6-P0.95-LS2.8-BL |  | USBLC6-2SC6 | TECH PUBLIC(台舟) | C2827654 | LCSC
8 | 1 | BSMD1812-250-8V | F2 | F1812 |  | BSMD1812-250-8V | BHFUSE(佰宏) | C960027 | LCSC
9 | 3 | AO3400A | Q1,Q2,Q3 | SOT-23-3_L3.0-W1.6-P1.90-LS2.8-BR |  | AO3400A | ElecSuper(静芯) | C5224194 | LCSC
10 | 5 | 10kΩ | R1 10k,R8 10k,R10 10k,R12 10k,R17 10k | R0603 | 10kΩ | FRC0603J103 TS | FOJAN(富捷) | C2930027 | LCSC
11 | 7 | 100Ω | R2 100,R7 100,R9 100,R11 100,R14 100Ω,R15 100Ω,R16 100Ω | R0603 | 100Ω | RC0603FR-07100RL | YAGEO(国巨) | C105588 | LCSC
12 | 3 | 5.1kΩ | R3 5.1kΩ,R4 5.1kΩ,R13 5.1k | R0805 | 5.1kΩ | 0805W8F5101T5E | UNI-ROYAL(厚声) | C27834 | LCSC
13 | 2 | HX-6x6x7.3-TP FT square button | SW2,SW3 | SW-SMD_4P-L6.0-W6.0-P4.50-LS9.0-H7.3 |  | HX-6x6x7.3-TP FT square button | hanxia(韩下) | C49234152 | LCSC
14 | 1 | AMS1117-3.3 | U2 | SOT-223-3_L6.5-W3.4-P2.30-LS7.0-BR |  | AMS1117-3.3 | TECH PUBLIC(台舟) | C18212698 | LCSC
15 | 1 | ESP32-S3-WROOM-1-N16R2 | U5 | WIRELM-SMD_ESP32-S3-WROOM-1 |  | ESP32-S3-WROOM-1-N16R2 | ESPRESSIF(乐鑫) | C2913205 | LCSC
16 | 1 | MSM261DGT003 | U6 | MIC-SMD_6P-L4.0-W2.0_LMD4020T261-OC3 |  | MSM261DGT003 | MEMS(敏芯微) | C48227730 | LCSC
17 | 1 | TXS0108EPWR | U10 | TSSOP-20_L6.5-W4.4-P0.65-LS6.4-BL |  | TXS0108EPWR | TI(德州仪器) | C17206 | LCSC
18 | 1 | USB-TYPE-C-018 | USB1 | USB-C_SMD-TYPE-C-31-M-12 |  | USB-TYPE-C-018 | DEALON(德艺隆) | C2927038 | LCSC
19 | 2 | AF SS-JB17.6 | USB2,USB3 | USB-A-TH_AF-SS-JB17.6 |  | AF SS-JB17.6 | SHOU HAN(首韩) | C456021 | LCSC